## Tabelle1
Source	PIN#	Function	Direction	Target	Notes
RPi	3	GPIO-02 / I2C-1-DATA	IO	Power-Sensors ; LCD-Display
RPi	5	GPIO-03 / I2C-1-CLOCK	IO	Power-Sensors ; LCD-Display
RPi	7	GPIO-04 / Soft1wire	OUT	RELAIS-2-1
RPi	8	GPIO-14 / UART-TXD	OUT	Arduino-Mini UART-RXD
RPi	10	GPIO-15 / UART-RXD	OUT	Arduino-Mini UART-TXD
RPi	11	GPIO-17	OUT	RELAIS-2-2
RPi	12	GPIO-18	OUT	RELAIS-2-3
RPi	13	GPIO-27	OUT	RELAIS-2-4
RPi	15	GPIO-22	OUT	RELAIS-2-5
RPi	16	GPIO-23	OUT	RELAIS-2-6
RPi	18	GPIO-24	IN	RFM-IRQ	cl3-gpio unit-test
RPi	22	GPIO-25	OUT	RFM-RESET
RPi	24	GPIO-08	OUT	RFM-CE
RPi	26	GPIO-07			cl3-gpio unit-test
RPi	27	GPIO-00 / (I2C-0-DATA)	OUT	RELAIS-2-7
RPi	28	GPIO-01 / (I2C-0-CLOCK)	OUT	RELAIS-2-8
RPi	29	GPIO-05	OUT	Arduino-Mini RESET	cl3-gpio unit-test
RPi	31	GPIO-06	OUT	RELAIS-1-8
RPi	32	GPIO-12	OUT	RELAIS-1-7
RPi	33	GPIO-13	OUT	RELAIS-1-6
RPi	35	GPIO-19	OUT	RELAIS-1-5
RPi	36	GPIO-16	OUT	RELAIS-1-4
RPi	37	GPIO-26	OUT	RELAIS-1-3
RPi	38	GPIO-20	OUT	RELAIS-1-2
RPi	40	GPIO-21	OUT	RELAIS-1-1
RFM	1	GPIO-00	OUT	RFM-RX_ANT
RFM	2	GPIO-01	OUT	RFM-TX_ANT
RFM	3	GPIO-02	IN / A-IN / OUT
RFM	4	GPIO-03	IN / OUT
Arduino	0	GPIO-00 / UART-RXD	IN	Raspberry Pi 2 – UART-TXD
Arduino	1	GPIO-01 / UART-TXD	OUT	Raspberry Pi 2 – UART-RXD
Arduino	2	GPIO-02 / Soft1wire	IO	Heater Temperature-Sensors
Arduino	3	GPIO-03 / PWM
Arduino	4	GPIO-04
Arduino	5	GPIO-05 / PWM
Arduino	6	GPIO-06 / PWM
Arduino	7	GPIO-07
Arduino	8	GPIO-08
Arduino	9	GPIO-09 / PWM
Arduino	10	GPIO-10 / PWM
Arduino	11	GPIO-11 / PWM
Arduino	12	GPIO-12
Arduino	13	GPIO-13
Arduino	A0	ADC-0	A-IN
Arduino	A1	ADC-1	A-IN
Arduino	A2	ADC-2	A-IN
Arduino	A3	ADC-3	A-IN
Arduino	A4	ADC-4 / I2C-DATA	A-IN
Arduino	A5	ADC-5 / I2C-CLOCK	A-IN
Arduino	A6	ADC-6	A-IN
Arduino	A7	ADC-7	A-IN